## Taukappenheizung
Im oberen Teil sind die einzelnen Formeln nochmals dargetellt:
0.01
0.005 | Öffnung | Heizleistung | P = Heizleistung | P = U² / (L x r)
| 10 cm | 0,8 W | U = Eingangsspannung in Volt
| 20 cm | 3,1 W | L = Länge des Widerstandsdrahtes | L = (2 Windungen) x 3,14 x D + 3 cm
| 10 Zoll | 7 W | r = Widerstand des Drahtes in Ohm | r = U² / (2 x 3,14 x D x P)
| 14 Zoll | 11 W | D = Objektivöffnung / Tubusdurchm. in Meter
Im unteren Teil müsst ihr nur noch in die gelben Felder euren Tubus- oder Taukappendurchmesser, die Eingangsspannung
sowie die gewünschte Anzahl an Windungen, eingeben. Sogleich erscheint in den grünen Feldern alles was ihr wissen müsst.
Eingabefelder: | 3.14 |  | Ergebnis:
Tubusdurchmesser in Meter: | 0.3 | 7.065
Eingangsspannung: | 12 | 144 | L = Länge des Widerstandsdrahtes | 1.914
Anzahl Windungen: | 2 |  | r = Widerstand des Drahtes in Ohm pro Meter | 10.8186
|  |  | P = Heizleistung | 6.9543
|  |  | Stromverbrauch | 0.58875